## 1
芯鼎盛技术 www.xdssemi.com
芯片:TX4131L 降压恒压 |  |  |  |  | 版本:V1.0
规格：Vin=12-60V、Vo=5V/4A |  |  |  |  | 日期：2017-12-26
NO. | 品名 | 规格 |  | 图号 | 数量 | 单位 | 备注
1 | PCB板 | PCB 46*30*1.6mm |  | 组合 | 1 | Pcs
2 | 贴片电阻 | 0.1Ω 1% 1206 |  | R1 R2 R3 | 3 | Pcs | 输出电流设置
3 | 贴片电阻 |  | 51KΩ 1206 5% | R4 | 1 | Pcs
4 | 贴片电阻 | 100Ω 0805 5% |  | R5 | 1 | Pcs
5 | 贴片电阻 | 62K 0805 1% |  | R7 R8 | 2 | Pcs | 调输出电压
6 | 贴片电阻 | 4.99K 0805 1% |  | R7A R8A | 2 | Pcs | 调输出电压
7 | 贴片电阻 | 2.7K 0805 5% |  | R9 | 1 | Pcs
8 | 贴片电阻 | 2.2uF/50V 1206 10% X7R |  | C1 | 1 | Pcs
9 | 贴片电阻 | 4.7uF/25V 1206 10% X7R |  | C2 | 1 | Pcs
10 | 贴片电阻 | 100nF/50V 1206 10% X7R |  | C3 | 1 | Pcs
11 | 插件电解电容 | 47uF/100V 10*16mm 20% |  | EC1 | 1 | Pcs
12 | 插件电解电容 |  | 220uF/50V 10*16mm 20% | EC2 | 1 | Pcs
13 | 插件电感 | 铁硅铝电感47uH |  | L1 | 1 | Pcs
14 | 稳压管 |  | 贴片稳压二极管12V LL-34 | DZ1 | 1 | Pcs
15 | 二极管 |  | S4148 LL-34 | D5 | 1 | Pcs
16 | 肖特基二极管 |  | SS510 5A/100V | D3 D4 | 2 | Pcs
17 | N-MOS管 | TX15N10 15A/100V TO-252 |  | Q1 | 1 | Pcs
18 | 驱动 IC | TX4131L SOP8 |  | U1 | 1 | Pcs