## 1
芯鼎盛技术
型号:TX6210B 规格: Vin=DC(12-24)V;Vo=36V;Io=600mA |  |  |  |  | 版本:V01 |  | 日期: 2015-10-28
NO. | 品名 | 图号 | 规格 |  | 数量 | 位单 | 备注
1 | 贴片电阻 | R1 | 3.3K±5% 0805 0.125W |  | 1 | Pcs | 工作频率越高，此电阻值需要适当降低
2 | 贴片电阻 | R3 | 4.7K±5% 0805 0.125W |  | 1 | Pcs
3 | 贴片电阻 | R2,R4,R5 | 0.15R±1% 1206 0.25W |  | 3 | Pcs
4 | 贴片电阻 | R6,R6X | 0.82R±1% 1206 0.25W |  | 2 | Pcs
5 | 贴片电阻 | R7 | 20K±5% 1206 0.25W |  | 1 | Pcs | 假负载电阻，输出大电容放电用
6 | 贴片电阻 | RX2 | 0R±5% 0805 0.125W |  | 1 | Pcs
7 | 贴片电容 | C2 | 100nF±10%/50V/X7R/0805 |  | 1 | Pcs
8 | 贴片电容 | C4 | 2.2uF±10%/25V/X7R/0805 |  | 1 | Pcs
9 | 贴片电容 | C5 | 33pF±10%/25V/X7R/0805 |  | 1 | Pcs
10 | 贴片电容 | C6 | 8.2nF±10%/25V/X7R/0805 |  | 1 | Pcs
11 | 电解电容 | C1 | 100uF/50V(φ8*12) |  | 1 | Pcs
12 | 电解电容 | C7 | 220uF/50V(φ8*12) |  | 1 | Pcs
13 | 稳压二极管 | DZ2 | 0R±1% 1206 0.25W |  | 1 | Pcs
14 |  | DZ3 |  | 39V/LL-34 | 1 | pcs
15 | 贴片二极管 | D5 | 3A/60V/SS36/SMA |  | 1 | Pcs | 输出超过50V，需要用100V肖特基
| 贴片二极管 | D7 |  | 1000V/1A M7 SMA | 1 | Pcs
16 | 电感 | L1 | L=33uH/φ=0.7mm |  | 1 | Pcs | 电感量大输出纹波小
17 | IC | U1 | TX6210B/ESOP-8 |  | 1 | Pcs
18 | PCB板 | 组合 | PCB/52mm*37mm*1.6mm |  | 1 | Pcs